## Sheet1
SCH Name | FPGA Name | DE10 Name | PIN | Direction | DE10 Place
| clk_100m | MAX10_CLK1_50 | P11 | Input | U3:8
| rst_n | Arduino_Reset_n | F16 | Input | JP7:3
| mclk_0 | Arduino_IO13 | AB20 | Input | JP2:6
| mosi_0 | Arduino_IO11 | AA19 | Input | JP2:7
| miso_0 | Arduino_IO12 | Y19 | Output | JP2:5
| cs_00 | Arduino_IO10 | AB19 | Input | JP2:8
| dipsw0 | SW0 | C10 | Input | SW0
| dipsw1 | SW1 | C11 | Input | SW1
| dipsw2 | SW2 | D12 | Input | SW2
| dipsw3 | SW3 | C12 | Input | SW3
| led1_1 | LEDR0 | A8 | Output | LEDR0
| led1_2 | LEDR1 | A9 | Output | LEDR1
| led1m4 | LEDR2 | A10 | Output | LEDR2
| led2_1 | LEDR3 | B10 | Output | LEDR3
| led2_2 | LEDR4 | D13 | Output | LEDR4
| led2_3 | LEDR5 | C13 | Output | LEDR5
| led2m4 | LEDR6 | E14 | Output | LEDR6
| led3_1 | LEDR7 | D14 | Output | LEDR7
BRAKE1 | brake1 | GPIO_0 | V10 | Output | JP1:1
BRAKE2 | brake2 | GPIO_1 | W10 | Output | JP1:2
BRAKE3 | brake3 | GPIO_2 | V9 | Output | JP1:3
BRAKE4 | brake4 | GPIO_3 | W9 | Output | JP1:4
BTN1nc | btn1nc | GPIO_4 | V8 | Input | JP1:5
BTN1no | btn1no | GPIO_5 | W8 | Input | JP1:6
BTN2nc | btn2nc | GPIO_6 | V7 | Input | JP1:7
BTN2no | btn2no | GPIO_7 | W7 | Input | JP1:8
BTN3nc | btn3nc | GPIO_8 | W6 | Input | JP1:9
BTN3no | btn3no | GPIO_9 | V5 | Input | JP1:10
| ssi_c1 | GPIO_10 | W5 | Output | JP1:13
| ssi_c2 | GPIO_11 | AA15 | Output | JP1:14
| ssi_c3 | GPIO_12 | AA14 | Output | JP1:15
| ssi_c4 | GPIO_13 | W13 | Output | JP1:16
| ssi_c5 | GPIO_14 | W12 | Output | JP1:17
| ssi_d1 | GPIO_15 | AB13 | Input | JP1:18
| ssi_d2 | GPIO_16 | AB12 | Input | JP1:19
| ssi_d3 | GPIO_17 | Y11 | Input | JP1:20
| ssi_d4 | GPIO_18 | AB11 | Input | JP1:21
| ssi_d5 | GPIO_19 | W11 | Input | JP1:22
| qc1a | GPIO_20 | AB10 | Input | JP1:23
| qc1b | GPIO_21 | AA10 | Input | JP1:24
| qc1i | GPIO_22 | AA9 | Input | JP1:25
| qc2a | GPIO_23 | Y8 | Input | JP1:26
| qc2b | GPIO_24 | AA8 | Input | JP1:27
| qc2i | GPIO_25 | Y7 | Input | JP1:28
| qc3a | GPIO_26 | AA7 | Input | JP1:31
| qc3b | GPIO_27 | Y6 | Input | JP1:32
| qc3i | GPIO_28 | AA6 | Input | JP1:33
| qc3a | GPIO_29 | Y5 | Input | JP1:34
| qc3b | GPIO_30 | AA5 | Input | JP1:35
| qc3i | GPIO_31 | Y4 | Input | JP1:36
| pwm1 | GPIO_32 | AB3 | Output | JP1:37
| pwm2 | GPIO_33 | Y3 | Output | JP1:38
| pwm3 | GPIO_34 | AB2 | Output | JP1:39
| pwm4 | GPIO_35 | AA2 | Output | JP1:40
| nfault1 | Arduino_IO0 | AB5 | Input | JP3:8
| nfault2 | Arduino_IO1 | AB6 | Input | JP3:7
| nfault3 | Arduino_IO2 | AB7 | Input | JP3:6
| nfault4 | Arduino_IO3 | AB8 | Input | JP3:5
| led3_2 | Arduino_IO4 | AB9 | Output | JP3:4
| led3_3 | Arduino_IO5 | Y10 | Output | JP3:3
| spare0_io[23] | N.C. | R14 | Output
| spare0_io[22] | N.C. | R15 | Output
| spare0_io[21] | N.C. | J11 | Output
| spare0_io[20] | N.C. | H12 | Output
| spare0_io[19] | N.C. | K8 | Output
| led3m4 | HEX27 | A19 | Output | HEX27
| spare0_io[18] | N.C. | D3 | Output
| spare0_io[17] | N.C. | D2 | Output
| lsw_1 | HEX30 | F21 | Input | HEX30
| lsw_2 | HEX31 | E22 | Input | HEX31
| m4brk | HEX32 | E21 | Input | HEX32
| m5brk | HEX33 | C19 | Input | HEX33
| spare0_io[16] | N.C. | K2
| spare0_io[15] | N.C. | L2
| mclk_1 | HEX34 | C20 | Output | HEX34
| miso_1 | HEX35 | D19 | Input | HEX35
| spare0_io[14] | N.C. | L8
| spare0_io[13] | N.C. | L9
| mosi_1 | HEX36 | E17 | Output | HEX36
| cs_1 | HEX37 | D22 |  | HEX37
| cs_2 | HEX40 | F18 |  | HEX40
| cs_3 | HEX41 | E20 |  | HEX41
| cs_4 | HEX42 | E19 |  | HEX42
| spare0_io[12] | N.C. | E1
| spare0_io[11] | N.C. | F2
| droff1 | HEX43 | J18 |  | HEX43
| droff2 | HEX44 | H19 |  | HEX44
| spare0_io[10] | N.C. | H1
| spare0_io[9] | N.C. | J1
| droff3 | HEX45 | F19 |  | HEX45
| droff4 | HEX46 | F20 |  | HEX46
| spare0_io[8] | N.C. | G1
|  | SW4 | A12 |  | SW4
|  | SW5 | B12 |  | SW5
|  | SW6 | A13 |  | SW6
|  | SW7 | A14 |  | SW7
|  | SW8 | B14 |  | SW8
|  | SW9 | F15 |  | SW9
| spare0_io[8] | N.C. | F1
| spare0_io[7] | N.C. | M4
| spare0_io[6] | N.C. | M3
| spare0_io[5] | N.C. | K1
| spare0_io[4] | N.C. | L1
| spare0_io[3] | N.C. | C1
| spare0_io[2] | N.C. | D1
| spare0_io[1] | N.C. | P5
| spare0_io[0] | N.C. | R4
| spare1_io[16] | N.C. | R5
| spare1_io[15] | N.C. | N8
| spare1_io[14] | N.C. | N9
| spare1_io[13] | N.C. | T3
| spare1_io[12] | N.C. | U2
| spare1_io[11] | N.C. | U1
| spare1_io[10] | N.C. | U4
| spare1_io[9] | N.C. | U5
| spare1_io[8] | N.C. | U3
| fcan_rx0 | HEX00 | C14 | Input | HEX00
| fcan_shdn | HEX01 | E15 | Output | HEX01
| fcan_stb | HEX02 | C15 | Output | HEX02
| fcan_tx0 | HEX03 | C16 | Output | HEX03
| fgout1 | HEX04 | E16 | Input | HEX04
| fgout2 | HEX05 | D17 | Input | HEX05
| fgout3 | HEX06 | C17 | Input | HEX06
| fgout4 | HEX07 | D15 | Input | HEX07
| frx_0 | HEX10 | C18 | Input | HEX10
| spare1_io[7] | N.C. | V3
| spare1_io[6] | N.C. | P8
| spare1_io[5] | N.C. | R7
| spare1_io[4] | N.C. | W2
| frx_1 | HEX11 | D18 | Input | HEX11
| frx_01 | HEX12 | E18 | Input | HEX12
| ftx_0 | HEX13 | B16 | Output | HEX13
| ftx_1 | HEX14 | A17 | Output | HEX14
| ftx_01 | HEX15 | A18 | Output | HEX15
| tclk | HEX16 | B17 | Input | HEX16
| trw | HEX17 | A16 | Input | HEX17
| ain_1 | HEX20 | B20 | Input | HEX20
| ain_2 | HEX21 | A20 | Input | HEX21
| ain_3 | HEX22 | B19 | Input | HEX22
| ain_4 | HEX23 | A21 | Input | HEX23
| clk_1m | HEX24 | B21 |  | HEX24
| clk_100m_1 | HEX25 | C22 |  | HEX25
|  | HEX21 | B22 |  | HEX21
| spare1_io[3] | N.C. | V4
| spare1_io[2] | N.C. | R10
| spare1_io[1] | N.C. | P10
| spare1_io[0] | N.C. | U6
|  | N.C. | U7
|  | N.C. | W4
|  | N.C. | W3
|  | N.C. | R9
|  | N.C. | P9
|  | N.C. | AA3
|  | N.C. | AB4
|  | N.C. | Y16
|  | N.C. | AA16
|  | N.C. | Y18
|  | N.C. | AB18
|  | N.C. | R12
|  | N.C. | P12
|  | N.C. | V13
|  | N.C. | W14
|  | N.C. | R13
|  | N.C. | P13
|  | N.C. | V14
|  | N.C. | W15
|  | N.C. | U15
|  | N.C. | V16
|  | N.C. | Y17
|  | N.C. | V15
|  | Arduino_IO9 | AB17 | Output | JP2:9
|  | Arduino_IO8 | AA17 | Output | JP2:10
|  |  | A11 | Output | LEDR8
|  |  | B11 | Output | LEDR9
|  | Arduino_IO6 | AA11 | Input | JP3:2
|  | Arduino_IO7 | AA12 | Output | JP3:1